## Page_Présentation_Tableur
Version 1 |  |  | Février 2024
Outil tableur pour le calcul de l’indice d’acceptabilité du risque
Guide technique STRMTG |  | Méthodologie d’évaluation de l’acceptabilité du risque - Lubrification Tête de Rail » V1
Ce tableur est un outil opérationnel accompagnant le guide technique STRMTG « Méthodologie d’évaluation de l’acceptabilité du risque - Lubrification Tête de Rail V1 » Cet outil permet de calculer l’indice d’acceptabilité du risque en prenant en compte les 6 critères caractérisant une zone : - 3 critères de gravité : vitesse, profil longitudinal, obstacle fixe ; - 3 critères d’occurence : accidentologie, conflit tiers, visibilité. L’onglet distingue le cas d’une zone circulée en pente d’une zone circulée en rampe.
Les seules cellules à renseigner avec une coche « X » sont de couleur magenta et encadrées par des bordures extérieures épaisses.
Le tableur est disponible en téléchargement sur le site du STRMTG :
https://www.strmtg.developpement-durable.gouv.fr/guides-techniques-a150.html
Décélération FU3 | 2.8 | m/s
Temps réponse | 1.5 | s
Vitesse TW (km/h) | Distance arrêt FU (indépendant base du triangle) en mètres
70 | 96.6821
69 | 94.3502
68 | 92.0459
67 | 89.7691
66 | 87.5198
65 | 85.2982
64 | 83.1041
63 | 80.9375
62 | 78.7985
61 | 76.6871
60 | 74.6032
59 | 72.5468
58 | 70.5181
57 | 68.5169
56 | 66.5432
55 | 64.5971
54 | 62.6786
53 | 60.7876
52 | 58.9242
51 | 57.0883
50 | 55.28
49 | 53.4992
48 | 51.746
47 | 50.0204
46 | 48.3223
45 | 46.6518
44 | 45.0088
43 | 43.3934
42 | 41.8056
41 | 40.2453
40 | 38.7125
39 | 37.2073
38 | 35.7297
37 | 34.2797
36 | 32.8571
35 | 31.4622
34 | 30.0948
33 | 28.755
32 | 27.4427
31 | 26.158
30 | 24.9008
29 | 23.6712
28 | 22.4691
27 | 21.2946
26 | 20.1477
25 | 19.0283
24 | 17.9365
23 | 16.8722
22 | 15.8355
21 | 14.8264
20 | 13.8448
19 | 12.8908
18 | 11.9643
17 | 11.0654
16 | 10.194
15 | 9.3502
14 | 8.534
13 | 7.7453
12 | 6.9841
11 | 6.2506
10 | 5.5445
9 | 4.8661
8 | 4.2152
7 | 3.5918
6 | 2.996
5 | 2.4278
4 | 1.8871
3 | 1.374
2 | 0.88845
1 | 0.43045
0 | 0

## Calcul_Indice_Accep
Cas d’une circulation en pente
| Critères de gravité | [7 empty] | Critères d’occurrence
Danger | Vitesse |  | Profil en pente |  | Profil en rampe |  | Obstacle Fixe |  | Accidentologie |  | Conflit tiers |  | Visibilité |  | Danger
Pondération Danger Classe | 3 |  | 3 |  | 0 |  | 2 |  | 3 |  | 3 |  | 2 |  | Pondération Danger Classe
1 | 10-19 |  | ]0%;2%[ |  | [0%;2%[ |  | Non |  | 0 |  | 0 |  | Respect critères / Pas conflit |  | 1
2 | 20-29 |  | [2%;5%[ |  | [2%;5%[ |  | Pas Cotation |  | Pas accidentogène mais pas « 0 » |  | 1-2 |  | Pas Cotation |  | 2
3 | 30-49 |  | ≥5% | X | ≥5% |  | Oui | X | Accidentogène | X | >2 | X | Non respect critères | X | 3
4 | 50 et + | X | Pas Cotation |  | Pas Cotation |  | Pas Cotation |  | Pas Cotation |  | Pas Cotation |  | Pas Cotation |  | 4
Cotation |  | 4 |  | 3 |  |  |  | 3 |  | 3 |  | 3 |  | 3 | Cotation
Note |  | 12 |  | 9 |  |  |  | 6 |  | 9 |  | 9 |  | 6 | Note
Indice | 51 | [13 empty] | Indice
Cas d’une circulation en rampe
| Critères de gravité | [7 empty] | Critères d’occurrence
Danger | Vitesse |  | Profil en pente |  | Profil en rampe |  | Obstacle Fixe |  | Accidentologie |  | Conflit tiers |  | Visibilité |  | Danger
Pondération Danger Classe | 3 |  | 0 |  | 1 |  | 2 |  | 3 |  | 3 |  | 2 |  | Pondération Danger Classe
1 | 10-19 | X | ]0%;2%[ |  | [0%;2%[ | X | Non | X | 0 | X | 0 | X | Respect critères | X | 1
2 | 20-29 |  | [2%;5%[ |  | [2%;5%[ |  | Pas Cotation |  | Pas accidentogène mais pas « 0 » |  | 1-2 |  | Pas Cotation |  | 2
3 | 30-49 |  | ≥5% |  | ≥5% |  | Oui |  | Accidentogène |  | >2 |  | Non respect critères |  | 3
4 | 50 et + |  | Pas Cotation |  | Pas Cotation |  | Pas Cotation |  | Pas Cotation |  | Pas Cotation |  | Pas Cotation |  | 4
Cotation |  | 1 |  |  |  | 1 |  | 1 |  | 1 |  | 1 |  | 1 | Cotation
Note |  | 3 |  |  |  | 1 |  | 2 |  | 3 |  | 3 |  | 2 | Note
Indice | 14 | [13 empty] | Indice
[5 empty] | X | /!\ 1 seule croix par critère /!\
[5 empty] | Pas Cotation | Ne pas mettre de croix quand « Pas cotation »